## Sheet1
Location, mm | Radius, mm | Conv.heat coeff, kW/m²·K | Conv.heat flux, kW/m² | Rad.heat flux, kW/m² | Total heat flux, kW/m² | Twg, K | Twi, K | Twc, K | Tc, K | pc, MPa | wc, m/s | ρ, kg/m³ | N | Helix angle, degrees | A, m² | de, mm | hc, mm | a, mm | b, mm | Type/Comments | Nice to Knows:
0 | 47.54 | 1.6083 | 3338.4758 | 0 | 3338.4758 | 738.4268 | 738.4268 | 715.0897 | 420.9186 | 2.9031 | 5.1967 | 504.5112 | 48 | 0 | 0.0003 | 2.5 | 2.5 | 2.5 | 3.919 | regen channel loc_0.000000 | Max Hotwall Temp | 879.1977 | K
3.15 | 47.54 | 1.6089 | 3343.4642 | 0 | 3343.4642 | 736.1607 | 736.1607 | 712.7413 | 419.7708 | 2.9033 | 4.9637 | 528.198 | 48 | 0 | 0.0003 | 2.5 | 2.5 | 2.5 | 3.919 | regen channel loc_0.000000 | Max Coldwall Temp | 769.0834 | K
6.29 | 47.54 | 1.6095 | 3348.3268 | 0 | 3348.3268 | 733.9093 | 733.9093 | 710.3653 | 418.6359 | 2.9034 | 4.7529 | 551.6177 | 48 | 0 | 0.0003 | 2.5 | 2.5 | 2.5 | 3.919 | regen channel loc_0.000000 | Max Coolant Temp | 420.9186 | K
9.44 | 47.54 | 1.6101 | 3353.1335 | 0 | 3353.1335 | 731.6659 | 731.6659 | 707.9792 | 417.5133 | 2.9036 | 4.5614 | 574.7798 | 48 | 0 | 0.0003 | 2.5 | 2.5 | 2.5 | 3.919 | regen channel loc_0.000000
12.59 | 47.54 | 1.6107 | 3357.9286 | 0 | 3357.9286 | 729.4272 | 729.4272 | 705.5954 | 416.4026 | 2.9038 | 4.3865 | 597.6933 | 48 | 0 | 0.0003 | 2.5 | 2.5 | 2.5 | 3.919 | regen channel loc_0.000000
15.73 | 47.54 | 1.6112 | 3362.702 | 0 | 3362.702 | 727.1983 | 727.1983 | 703.2199 | 415.3035 | 2.9039 | 4.2262 | 620.3671 | 48 | 0 | 0.0003 | 2.5 | 2.5 | 2.5 | 3.919 | regen channel loc_0.000000
18.88 | 47.54 | 1.6116 | 3366.9155 | 0 | 3366.9155 | 725.0762 | 725.0762 | 700.8121 | 414.2156 | 2.904 | 4.0787 | 642.8074 | 48 | 0 | 0.0003 | 2.5 | 2.5 | 2.5 | 3.919 | regen channel loc_0.000000
22.02 | 47.54 | 1.6116 | 3369.9711 | 0 | 3369.9711 | 723.1682 | 723.1682 | 698.327 | 413.1388 | 2.9042 | 3.9432 | 664.8871 | 48 | 0 | 0.0003 | 2.5 | 2.5 | 2.5 | 3.919 | regen channel loc_0.000000
25.17 | 47.54 | 1.6113 | 3368.8348 | 0 | 3368.8348 | 723.4732 | 723.4732 | 698.4424 | 412.0671 | 2.9043 | 3.9191 | 668.9815 | 48 | 0 | 0.0003 | 2.5 | 2.5 | 2.5 | 3.919 | regen channel loc_0.000000
28.32 | 47.54 | 1.6112 | 3367.7216 | 0 | 3367.7216 | 723.9867 | 723.9867 | 698.9843 | 410.9939 | 2.9045 | 3.9109 | 670.3894 | 48 | 0 | 0.0003 | 2.5 | 2.5 | 2.5 | 3.919 | regen channel loc_0.000000
31.46 | 47.54 | 1.611 | 3366.6292 | 0 | 3366.6292 | 724.4898 | 724.4898 | 699.5147 | 409.9181 | 2.9046 | 3.9026 | 671.8006 | 48 | 0 | 0.0003 | 2.5 | 2.5 | 2.5 | 3.919 | regen channel loc_0.000000
34.61 | 47.54 | 1.6109 | 3365.5595 | 0 | 3365.5595 | 724.9826 | 724.9826 | 700.0341 | 408.8397 | 2.9048 | 3.8944 | 673.2152 | 48 | 0 | 0.0003 | 2.5 | 2.5 | 2.5 | 3.919 | regen channel loc_0.000000
37.76 | 47.54 | 1.6108 | 3364.5119 | 0 | 3364.5119 | 725.4653 | 725.4653 | 700.5428 | 407.7586 | 2.9049 | 3.8863 | 674.6333 | 48 | 0 | 0.0003 | 2.5 | 2.5 | 2.5 | 3.919 | regen channel loc_0.000000
40.9 | 47.54 | 1.6106 | 3363.4777 | 0 | 3363.4777 | 725.9395 | 725.9395 | 701.0404 | 406.6749 | 2.905 | 3.8781 | 676.0549 | 48 | 0 | 0.0003 | 2.5 | 2.5 | 2.5 | 3.919 | regen channel loc_0.000000
44.05 | 47.54 | 1.6105 | 3362.4627 | 0 | 3362.4627 | 726.4043 | 726.4043 | 701.5276 | 405.5885 | 2.9052 | 3.8699 | 677.48 | 48 | 0 | 0.0003 | 2.5 | 2.5 | 2.5 | 3.919 | regen channel loc_0.000000
47.2 | 47.54 | 1.6104 | 3361.4684 | 0 | 3361.4684 | 726.8598 | 726.8598 | 702.0049 | 404.4993 | 2.9053 | 3.8618 | 678.9087 | 48 | 0 | 0.0003 | 2.5 | 2.5 | 2.5 | 3.919 | regen channel loc_0.000000
50.34 | 47.54 | 1.6103 | 3360.4975 | 0 | 3360.4975 | 727.3055 | 727.3055 | 702.4728 | 403.4074 | 2.9055 | 3.8536 | 680.341 | 48 | 0 | 0.0003 | 2.5 | 2.5 | 2.5 | 3.919 | regen channel loc_0.000000
53.49 | 47.54 | 1.6102 | 3359.5386 | 0 | 3359.5386 | 727.7436 | 727.7436 | 702.9306 | 402.3127 | 2.9056 | 3.8455 | 681.7769 | 48 | 0 | 0.0003 | 2.5 | 2.5 | 2.5 | 3.919 | regen channel loc_0.000000
56.64 | 47.54 | 1.61 | 3358.5989 | 0 | 3358.5989 | 728.1729 | 728.1729 | 703.3793 | 401.2152 | 2.9057 | 3.8374 | 683.2165 | 48 | 0 | 0.0003 | 2.5 | 2.5 | 2.5 | 3.919 | regen channel loc_0.000000
59.78 | 47.54 | 1.6099 | 3357.678 | 0 | 3357.678 | 728.5937 | 728.5937 | 703.8189 | 400.1148 | 2.9059 | 3.8293 | 684.6599 | 48 | 0 | 0.0003 | 2.5 | 2.5 | 2.5 | 3.919 | regen channel loc_0.000000
62.93 | 47.54 | 1.6098 | 3356.7753 | 0 | 3356.7753 | 729.0062 | 729.0062 | 704.2499 | 399.0116 | 2.906 | 3.8213 | 686.107 | 48 | 0 | 0.0003 | 2.5 | 2.5 | 2.5 | 3.919 | regen channel loc_0.000000
66.07 | 47.54 | 1.6097 | 3355.8888 | 0 | 3355.8888 | 729.4108 | 729.4108 | 704.6722 | 397.9054 | 2.9062 | 3.8132 | 687.558 | 48 | 0 | 0.0003 | 2.5 | 2.5 | 2.5 | 3.919 | regen channel loc_0.000000
69.22 | 47.54 | 1.6096 | 3354.9902 | 0 | 3354.9902 | 729.8126 | 729.8126 | 705.0835 | 396.7963 | 2.9063 | 3.8051 | 689.0127 | 48 | 0 | 0.0003 | 2.5 | 2.5 | 2.5 | 3.919 | regen channel loc_0.000000
72.37 | 47.54 | 1.6094 | 3354.1092 | 0 | 3354.1092 | 730.2066 | 730.2066 | 705.4867 | 395.6843 | 2.9064 | 3.7971 | 690.4714 | 48 | 0 | 0.0003 | 2.5 | 2.5 | 2.5 | 3.919 | regen channel loc_0.000000
75.51 | 47.54 | 1.6093 | 3353.2465 | 0 | 3353.2465 | 730.5927 | 730.5927 | 705.8821 | 394.5692 | 2.9066 | 3.7891 | 691.934 | 48 | 0 | 0.0003 | 2.5 | 2.5 | 2.5 | 3.919 | regen channel loc_0.000000
78.66 | 47.54 | 1.6092 | 3352.2726 | 0 | 3352.2726 | 730.9933 | 730.9933 | 706.2578 | 393.4512 | 2.9067 | 3.7811 | 693.4005 | 48 | 0 | 0.0003 | 2.5 | 2.5 | 2.5 | 3.919 | regen channel loc_0.000000
81.81 | 47.54 | 1.6089 | 3350.6605 | 0 | 3350.6605 | 731.6619 | 731.6619 | 706.8907 | 392.3303 | 2.9069 | 3.7736 | 694.7729 | 48 | 0 | 0.0003 | 2.5 | 2.5 | 2.5 | 3.919 | regen channel loc_0.000000
84.95 | 47.54 | 1.6087 | 3348.9459 | 0 | 3348.9459 | 732.45 | 732.45 | 707.7174 | 391.2066 | 2.907 | 3.7665 | 696.0822 | 48 | 0 | 0.0003 | 2.5 | 2.5 | 2.5 | 3.919 | regen channel loc_0.000000
88.1 | 47.54 | 1.6086 | 3347.5451 | 0 | 3347.5451 | 733.1755 | 733.1755 | 708.556 | 390.08 | 2.9072 | 3.7594 | 697.395 | 48 | 0 | 0.0003 | 2.5 | 2.5 | 2.5 | 3.919 | regen channel loc_0.000000
91.25 | 47.54 | 1.6082 | 3345.4458 | 0 | 3345.4458 | 733.9946 | 733.9946 | 709.276 | 388.9509 | 2.9073 | 3.7523 | 698.7092 | 48 | 0 | 0.0003 | 2.5 | 2.5 | 2.5 | 3.919 | regen channel loc_0.000000
94.39 | 47.54 | 1.6079 | 3343.3685 | 0 | 3343.3685 | 734.9432 | 734.9432 | 710.2644 | 387.8181 | 2.9074 | 3.7453 | 700.029 | 48 | 0 | 0.0003 | 2.5 | 2.5 | 2.5 | 3.919 | regen channel loc_0.000000
97.54 | 47.54 | 1.6077 | 3341.3126 | 0 | 3341.3126 | 735.8821 | 735.8821 | 711.2425 | 386.6803 | 2.9076 | 3.7382 | 701.3547 | 48 | 0 | 0.0003 | 2.5 | 2.5 | 2.5 | 3.919 | regen channel loc_0.000000
100.68 | 47.54 | 1.6074 | 3339.2776 | 0 | 3339.2776 | 736.8117 | 736.8117 | 712.2106 | 385.5375 | 2.9077 | 3.7311 | 702.6863 | 48 | 0 | 0.0003 | 2.5 | 2.5 | 2.5 | 3.919 | regen channel loc_0.000000
103.83 | 47.54 | 1.6072 | 3337.2623 | 0 | 3337.2623 | 737.7322 | 737.7322 | 713.1689 | 384.3896 | 2.9079 | 3.724 | 704.0237 | 48 | 0 | 0.0003 | 2.5 | 2.5 | 2.5 | 3.919 | regen channel loc_0.000000
106.98 | 47.54 | 1.6069 | 3335.2545 | 0 | 3335.2545 | 738.6459 | 738.6459 | 714.1165 | 383.2366 | 2.908 | 3.7169 | 705.3672 | 48 | 0 | 0.0003 | 2.5 | 2.5 | 2.5 | 3.919 | regen channel loc_0.000000
110.12 | 47.54 | 1.6067 | 3333.266 | 0 | 3333.266 | 739.5509 | 739.5509 | 715.0549 | 382.0783 | 2.9082 | 3.7098 | 706.7167 | 48 | 0 | 0.0003 | 2.5 | 2.5 | 2.5 | 3.919 | regen channel loc_0.000000
113.27 | 47.54 | 1.6064 | 3331.2933 | 0 | 3331.2933 | 740.4479 | 740.4479 | 715.984 | 380.9148 | 2.9083 | 3.7027 | 708.0722 | 48 | 0 | 0.0003 | 2.5 | 2.5 | 2.5 | 3.919 | regen channel loc_0.000000
116.42 | 47.54 | 1.6061 | 3329.3395 | 0 | 3329.3395 | 741.3366 | 741.3366 | 716.9042 | 379.7461 | 2.9085 | 3.6956 | 709.434 | 48 | 0 | 0.0003 | 2.5 | 2.5 | 2.5 | 3.919 | regen channel loc_0.000000
119.56 | 47.54 | 1.6059 | 3327.4041 | 0 | 3327.4041 | 742.2171 | 742.2171 | 717.816 | 378.5719 | 2.9086 | 3.6885 | 710.802 | 48 | 0 | 0.0003 | 2.5 | 2.5 | 2.5 | 3.919 | regen channel loc_0.000000
122.71 | 47.54 | 1.6056 | 3325.4868 | 0 | 3325.4868 | 743.0896 | 743.0896 | 718.7193 | 377.3924 | 2.9088 | 3.6814 | 712.1763 | 48 | 0 | 0.0003 | 2.5 | 2.5 | 2.5 | 3.919 | regen channel loc_0.000000
125.86 | 47.54 | 1.6054 | 3323.5663 | 0 | 3323.5663 | 743.9577 | 743.9577 | 719.6124 | 376.2074 | 2.9089 | 3.6743 | 713.5569 | 48 | 0 | 0.0003 | 2.5 | 2.5 | 2.5 | 3.919 | regen channel loc_0.000000
129 | 47.54 | 1.6051 | 3321.6441 | 0 | 3321.6441 | 744.8215 | 744.8215 | 720.4954 | 375.0169 | 2.9091 | 3.6671 | 714.944 | 48 | 0 | 0.0003 | 2.5 | 2.5 | 2.5 | 3.919 | regen channel loc_0.000000
132.15 | 47.54 | 1.6049 | 3319.6941 | 0 | 3319.6941 | 745.6851 | 745.6851 | 721.3659 | 373.8208 | 2.9092 | 3.66 | 716.3411 | 48 | 0 | 0.0003 | 2.5 | 2.5 | 2.5 | 3.919 | regen channel loc_0.000000
132.55 | 47.54 | 1.6048 | 3319.4349 | 0 | 3319.4349 | 745.7975 | 745.7975 | 721.4767 | 373.6661 | 2.9092 | 3.6591 | 716.5205 | 48 | 0 | 0.0003 | 2.5 | 2.5 | 2.5 | 3.919 | regen channel loc_0.000000
134.13 | 47.52 | 1.6047 | 3318.7978 | 0 | 3318.7978 | 746.0323 | 746.0323 | 721.6663 | 373.0657 | 2.9093 | 3.6588 | 717.2201 | 48 | 0 | 0.00029973 | 2.4989 | 2.4989 | 2.4989 | 3.9173 | regen channel loc_0.000000
135.7 | 47.45 | 1.6097 | 3327.4778 | 0 | 3327.4778 | 747.0511 | 747.0511 | 722.6227 | 372.463 | 2.9094 | 3.6654 | 717.8617 | 48 | 0 | 0.00029892 | 2.4955 | 2.4955 | 2.4955 | 3.9121 | regen channel loc_0.000000
137.27 | 47.34 | 1.6161 | 3339.4325 | 0 | 3339.4325 | 747.8928 | 747.8928 | 723.3994 | 371.8571 | 2.9094 | 3.6786 | 718.4991 | 48 | 0 | 0.00029758 | 2.4899 | 2.4899 | 2.4899 | 3.9034 | regen channel loc_0.000000
138.85 | 47.19 | 1.6253 | 3356.9811 | 0 | 3356.9811 | 748.7819 | 748.7819 | 724.1854 | 371.2471 | 2.9095 | 3.6987 | 719.1409 | 48 | 0 | 0.0002957 | 2.482 | 2.482 | 2.482 | 3.8912 | regen channel loc_0.000000
140.42 | 46.99 | 1.6374 | 3380.3064 | 0 | 3380.3064 | 749.7209 | 749.7209 | 724.9819 | 370.6321 | 2.9096 | 3.7259 | 719.7878 | 48 | 0 | 0.00029328 | 2.4719 | 2.4719 | 2.4719 | 3.8755 | regen channel loc_0.000000
141.99 | 46.75 | 1.6524 | 3409.6562 | 0 | 3409.6562 | 750.7132 | 750.7132 | 725.7906 | 370.0112 | 2.9097 | 3.7603 | 720.4411 | 48 | 0 | 0.00029033 | 2.4594 | 2.4594 | 2.4594 | 3.8563 | regen channel loc_0.000000
143.57 | 46.46 | 1.6705 | 3445.3458 | 0 | 3445.3458 | 751.7622 | 751.7622 | 726.6128 | 369.3831 | 2.9098 | 3.8025 | 721.1018 | 48 | 0 | 0.00028685 | 2.4446 | 2.4446 | 2.4446 | 3.8334 | regen channel loc_0.000000
145.14 | 46.13 | 1.692 | 3487.7726 | 0 | 3487.7726 | 752.8725 | 752.8725 | 727.4505 | 368.7469 | 2.9098 | 3.8529 | 721.7712 | 48 | 0 | 0.00028283 | 2.4274 | 2.4274 | 2.4274 | 3.8068 | regen channel loc_0.000000
146.71 | 45.74 | 1.7171 | 3537.4189 | 0 | 3537.4189 | 754.049 | 754.049 | 728.3052 | 368.1012 | 2.9099 | 3.9122 | 722.4504 | 48 | 0 | 0.00027828 | 2.4078 | 2.4078 | 2.4078 | 3.7765 | regen channel loc_0.000000
148.29 | 45.32 | 1.7461 | 3594.8775 | 0 | 3594.8775 | 755.2979 | 755.2979 | 729.1792 | 367.4448 | 2.91 | 3.9811 | 723.141 | 48 | 0 | 0.00027321 | 2.3858 | 2.3858 | 2.3858 | 3.7424 | regen channel loc_0.000000
149.86 | 44.84 | 1.7793 | 3660.8586 | 0 | 3660.8586 | 756.626 | 756.626 | 730.0744 | 366.7763 | 2.9101 | 4.0605 | 723.8443 | 48 | 0 | 0.00026761 | 2.3612 | 2.3612 | 2.3612 | 3.7044 | regen channel loc_0.000000
151.43 | 44.31 | 1.8172 | 3736.2231 | 0 | 3736.2231 | 758.0416 | 758.0416 | 730.9932 | 366.094 | 2.9102 | 4.1515 | 724.562 | 48 | 0 | 0.00026148 | 2.334 | 2.334 | 2.334 | 3.6624 | regen channel loc_0.000000
153.01 | 43.73 | 1.8603 | 3822.0098 | 0 | 3822.0098 | 759.5545 | 759.5545 | 731.9386 | 365.3963 | 2.9104 | 4.2555 | 725.296 | 48 | 0 | 0.00025483 | 2.3041 | 2.3041 | 2.3041 | 3.6163 | regen channel loc_0.000000
154.58 | 43.09 | 1.9093 | 3919.4682 | 0 | 3919.4682 | 761.1757 | 761.1757 | 732.9127 | 364.6813 | 2.9105 | 4.374 | 726.0483 | 48 | 0 | 0.00024767 | 2.2715 | 2.2715 | 2.2715 | 3.5659 | regen channel loc_0.000000
156.15 | 42.4 | 1.9649 | 4030.1253 | 0 | 4030.1253 | 762.9192 | 762.9192 | 733.9194 | 363.9467 | 2.9106 | 4.5091 | 726.8211 | 48 | 0 | 0.00024 | 2.2361 | 2.2361 | 2.2361 | 3.511 | regen channel loc_0.000000
157.73 | 41.66 | 2.0281 | 4155.842 | 0 | 4155.842 | 764.8013 | 764.8013 | 734.9622 | 363.1901 | 2.9108 | 4.6631 | 727.617 | 48 | 0 | 0.00023181 | 2.1976 | 2.1976 | 2.1976 | 3.4516 | regen channel loc_0.000000
159.3 | 40.85 | 2.1 | 4298.9061 | 0 | 4298.9061 | 766.8415 | 766.8415 | 736.0451 | 362.4087 | 2.9109 | 4.8392 | 728.439 | 48 | 0 | 0.00022313 | 2.156 | 2.156 | 2.156 | 3.3874 | regen channel loc_0.000000
160.87 | 39.98 | 2.1822 | 4462.1558 | 0 | 4462.1558 | 769.0638 | 769.0638 | 737.1728 | 361.5993 | 2.9111 | 5.041 | 729.2905 | 48 | 0 | 0.00021395 | 2.1112 | 2.1112 | 2.1112 | 3.3181 | regen channel loc_0.000000
162.45 | 39.04 | 2.2764 | 4649.1358 | 0 | 4649.1358 | 771.4991 | 771.4991 | 738.3493 | 360.7582 | 2.9113 | 5.2732 | 730.1754 | 48 | 0 | 0.00020428 | 2.0629 | 2.0629 | 2.0629 | 3.2435 | regen channel loc_0.000000
164.02 | 38.03 | 2.3851 | 4864.3671 | 0 | 4864.3671 | 774.1828 | 774.1828 | 739.5815 | 359.8808 | 2.9116 | 5.542 | 731.0984 | 48 | 0 | 0.00019412 | 2.011 | 2.011 | 2.011 | 3.1632 | regen channel loc_0.000000
165.59 | 36.94 | 2.5111 | 5113.6522 | 0 | 5113.6522 | 777.1612 | 777.1612 | 740.8765 | 358.9621 | 2.9118 | 5.8551 | 732.065 | 48 | 0 | 0.0001835 | 1.9552 | 1.9552 | 1.9552 | 3.077 | regen channel loc_0.000000
167.16 | 35.78 | 2.6585 | 5404.5473 | 0 | 5404.5473 | 780.4927 | 780.4927 | 742.2411 | 357.9958 | 2.9122 | 6.2228 | 733.0816 | 48 | 0 | 0.00017242 | 1.8953 | 1.8953 | 1.8953 | 2.9843 | regen channel loc_0.000000
168.74 | 34.57 | 2.8257 | 5733.7423 | 0 | 5733.7423 | 784.1345 | 784.1345 | 743.6547 | 356.989 | 2.9125 | 6.6417 | 734.141 | 48 | 0 | 0.00016131 | 1.8332 | 1.8332 | 1.8332 | 2.8884 | regen channel loc_0.000000
170.31 | 33.36 | 3.0099 | 6095.0933 | 0 | 6095.0933 | 788.0175 | 788.0175 | 745.0897 | 355.9518 | 2.913 | 7.1048 | 735.2323 | 48 | 0 | 0.00015057 | 1.7711 | 1.7711 | 1.7711 | 2.7924 | regen channel loc_0.000000
171.88 | 32.16 | 3.2133 | 6492.9154 | 0 | 6492.9154 | 792.1755 | 792.1755 | 746.541 | 354.8826 | 2.9135 | 7.6186 | 736.3575 | 48 | 0 | 0.0001402 | 1.7091 | 1.7091 | 1.7091 | 2.6965 | regen channel loc_0.000000
173.46 | 30.95 | 3.4389 | 6932.3389 | 0 | 6932.3389 | 796.6373 | 796.6373 | 748.0057 | 353.7791 | 2.9142 | 8.1908 | 737.5188 | 48 | 0 | 0.0001302 | 1.647 | 1.647 | 1.647 | 2.6005 | regen channel loc_0.000000
175.03 | 29.74 | 3.6897 | 7417.7731 | 0 | 7417.7731 | 801.7071 | 801.7071 | 749.7029 | 352.6393 | 2.915 | 8.831 | 738.6861 | 48 | 0 | 0.00012057 | 1.5849 | 1.5849 | 1.5849 | 2.5046 | regen channel loc_0.000000
176.6 | 28.53 | 3.9698 | 7955.6899 | 0 | 7955.6899 | 807.6324 | 807.6324 | 751.9869 | 351.461 | 2.9159 | 9.5509 | 739.82 | 48 | 0 | 0.00011131 | 1.5228 | 1.5228 | 1.5228 | 2.4086 | regen channel loc_0.000000
178.18 | 27.33 | 4.2844 | 8556.3382 | 0 | 8556.3382 | 813.986 | 813.986 | 754.2693 | 350.2416 | 2.917 | 10.3634 | 740.9936 | 48 | 0 | 0.00010242 | 1.4608 | 1.4608 | 1.4608 | 2.3127 | regen channel loc_0.000000
179.75 | 26.12 | 4.6393 | 9229.7319 | 0 | 9229.7319 | 820.8177 | 820.8177 | 756.5311 | 348.9783 | 2.9184 | 11.2851 | 742.2097 | 48 | 0 | 9.3905e-05 | 1.3987 | 1.3987 | 1.3987 | 2.2168 | regen channel loc_0.000000
181.32 | 24.91 | 5.0416 | 9987.8852 | 0 | 9987.8852 | 828.1832 | 828.1832 | 758.7456 | 347.6678 | 2.9201 | 12.3366 | 743.4715 | 48 | 0 | 8.5755e-05 | 1.3366 | 1.3366 | 1.3366 | 2.1208 | regen channel loc_0.000000
182.9 | 23.71 | 5.497 | 10839.3 | 0 | 10839.3 | 836.0778 | 836.0778 | 760.8494 | 346.3177 | 2.9223 | 13.5355 | 744.7721 | 48 | 0 | 7.8023e-05 | 1.2749 | 1.2749 | 1.2749 | 2.0255 | regen channel loc_0.000000
184.47 | 22.64 | 5.9602 | 11696.7805 | 0 | 11696.7805 | 843.809 | 843.809 | 762.7446 | 344.9616 | 2.9248 | 14.763 | 746.079 | 48 | 0 | 7.141e-05 | 1.2197 | 1.2197 | 1.2197 | 1.9401 | regen channel loc_0.000000
186.04 | 21.71 | 6.4077 | 12516.4713 | 0 | 12516.4713 | 851.0374 | 851.0374 | 764.3918 | 343.6185 | 2.9279 | 15.9571 | 747.3739 | 48 | 0 | 6.5952e-05 | 1.1722 | 1.1722 | 1.1722 | 1.8666 | regen channel loc_0.000000
187.62 | 20.92 | 6.8318 | 13284.1482 | 0 | 13284.1482 | 857.6654 | 857.6654 | 765.791 | 342.2832 | 2.9314 | 17.0964 | 748.6618 | 48 | 0 | 6.1451e-05 | 1.1315 | 1.1315 | 1.1315 | 1.8037 | regen channel loc_0.000000
189.19 | 20.25 | 7.2238 | 13984.8736 | 0 | 13984.8736 | 863.5974 | 863.5974 | 766.9494 | 340.9522 | 2.9354 | 18.1578 | 749.9459 | 48 | 0 | 5.776e-05 | 1.097 | 1.097 | 1.097 | 1.7504 | regen channel loc_0.000000
190.76 | 19.69 | 7.5746 | 14602.9883 | 0 | 14602.9883 | 868.7166 | 868.7166 | 767.858 | 339.6233 | 2.9399 | 19.1168 | 751.2286 | 48 | 0 | 5.4769e-05 | 1.0682 | 1.0682 | 1.0682 | 1.7059 | regen channel loc_0.000000
192.34 | 19.24 | 7.8756 | 15123.7229 | 0 | 15123.7229 | 872.9239 | 872.9239 | 768.5174 | 338.2951 | 2.9449 | 19.9493 | 752.5109 | 48 | 0 | 5.2394e-05 | 1.0448 | 1.0448 | 1.0448 | 1.6697 | regen channel loc_0.000000
193.91 | 18.88 | 8.1184 | 15533.5814 | 0 | 15533.5814 | 876.1238 | 876.1238 | 768.9248 | 336.9669 | 2.9503 | 20.6329 | 753.7937 | 48 | 0 | 5.0572e-05 | 1.0264 | 1.0264 | 1.0264 | 1.6414 | regen channel loc_0.000000
195.48 | 18.62 | 8.296 | 15821.4982 | 0 | 15821.4982 | 878.2414 | 878.2414 | 769.0834 | 335.6384 | 2.956 | 21.1477 | 755.077 | 48 | 0 | 4.9257e-05 | 1.013 | 1.013 | 1.013 | 1.6206 | regen channel loc_0.000000
197.06 | 18.45 | 8.4027 | 15978.3755 | 0 | 15978.3755 | 879.1977 | 879.1977 | 768.9709 | 334.3098 | 2.9621 | 21.4783 | 756.3606 | 48 | 0 | 4.8416e-05 | 1.0043 | 1.0043 | 1.0043 | 1.6072 | regen channel loc_0.000000
198.63 | 18.37 | 8.4345 | 15997.5584 | 0 | 15997.5584 | 878.9823 | 878.9823 | 768.5581 | 332.9815 | 2.9683 | 21.6143 | 757.6457 | 48 | 0 | 4.803e-05 | 1.0003 | 1.0003 | 1.0003 | 1.601 | regen channel loc_0.000000
199.21 | 18.37 | 8.4275 | 15968.4029 | 0 | 15968.4029 | 879.0491 | 879.0491 | 768.8335 | 332.4933 | 2.9706 | 21.6157 | 758.0707 | 48 | 0 | 4.8e-05 | 1 | 1 | 1 | 1.6005 | regen channel loc_0.000000
202.35 | 18.96 | 7.8506 | 14842.8274 | 0 | 14842.8274 | 861.2145 | 861.2145 | 758.7329 | 329.8538 | 2.983 | 21.0523 | 760.435 | 48 | 0 | 4.9131e-05 | 1.0116 | 1.0236 | 1 | 1.6778 | regen channel loc_0.000000
205.5 | 19.79 | 7.2136 | 13669.2862 | 0 | 13669.2862 | 843.9913 | 843.9913 | 749.5588 | 327.2253 | 2.9949 | 20.3284 | 762.7893 | 48 | 0 | 5.0724e-05 | 1.0276 | 1.0567 | 1 | 1.7867 | regen channel loc_0.000000
208.65 | 20.62 | 6.6568 | 12645.157 | 0 | 12645.157 | 828.4494 | 828.4494 | 741.0379 | 324.6691 | 3.0061 | 19.6509 | 765.0779 | 48 | 0 | 5.2316e-05 | 1.043 | 1.0899 | 1 | 1.8955 | regen channel loc_0.000000
211.79 | 21.45 | 6.1671 | 11744.908 | 0 | 11744.908 | 814.3247 | 814.3247 | 733.0806 | 322.1776 | 3.0166 | 19.0155 | 767.3076 | 48 | 0 | 5.3907e-05 | 1.058 | 1.1231 | 1 | 2.0042 | regen channel loc_0.000000
214.94 | 22.28 | 5.7316 | 10943.0354 | 0 | 10943.0354 | 801.1678 | 801.1678 | 725.4134 | 319.7453 | 3.0263 | 18.4184 | 769.4837 | 48 | 0 | 5.5497e-05 | 1.0724 | 1.1562 | 1 | 2.113 | regen channel loc_0.000000
218.09 | 23.11 | 5.3438 | 10228.5831 | 0 | 10228.5831 | 789.0073 | 789.0073 | 718.1411 | 317.3674 | 3.0355 | 17.8562 | 771.6103 | 48 | 0 | 5.7086e-05 | 1.0865 | 1.1893 | 1 | 2.2216 | regen channel loc_0.000000
221.23 | 23.94 | 4.9963 | 9587.6293 | 0 | 9587.6293 | 777.6598 | 777.6598 | 711.1721 | 315.0396 | 3.0442 | 17.3261 | 773.6916 | 48 | 0 | 5.8675e-05 | 1.1001 | 1.2224 | 1 | 2.3302 | regen channel loc_0.000000
224.38 | 24.77 | 4.6821 | 9005.5659 | 0 | 9005.5659 | 767.146 | 767.146 | 704.5792 | 312.7586 | 3.0524 | 16.8258 | 775.7186 | 48 | 0 | 6.0262e-05 | 1.1133 | 1.2555 | 1 | 2.4386 | regen channel loc_0.000000
227.52 | 25.6 | 4.3963 | 8467.212 | 0 | 8467.212 | 758.887 | 758.887 | 700.0202 | 310.5235 | 3.0601 | 16.3547 | 777.6034 | 48 | 0 | 6.1847e-05 | 1.1261 | 1.2885 | 1 | 2.547 | regen channel loc_0.000000
230.67 | 26.42 | 4.1369 | 7978.7688 | 0 | 7978.7688 | 750.9231 | 750.9231 | 695.4105 | 308.3329 | 3.0675 | 15.9087 | 779.4503 | 48 | 0 | 6.3431e-05 | 1.1385 | 1.3215 | 1 | 2.6552 | regen channel loc_0.000000
233.82 | 27.25 | 3.9008 | 7534.1398 | 0 | 7534.1398 | 743.2344 | 743.2344 | 690.7725 | 306.184 | 3.0746 | 15.4858 | 781.2616 | 48 | 0 | 6.5011e-05 | 1.1505 | 1.3544 | 1 | 2.7633 | regen channel loc_0.000000
236.96 | 28.07 | 3.6858 | 7129.3805 | 0 | 7129.3805 | 735.8743 | 735.8743 | 686.1872 | 304.0743 | 3.0813 | 15.0846 | 783.0396 | 48 | 0 | 6.6589e-05 | 1.1622 | 1.3873 | 1 | 2.8712 | regen channel loc_0.000000
240.11 | 28.89 | 3.4887 | 6758.1024 | 0 | 6758.1024 | 728.7036 | 728.7036 | 681.5594 | 302.0018 | 3.0878 | 14.7037 | 784.7859 | 48 | 0 | 6.8162e-05 | 1.1736 | 1.42 | 1 | 2.9787 | regen channel loc_0.000000
243.26 | 29.71 | 3.3085 | 6418.1249 | 0 | 6418.1249 | 721.7867 | 721.7867 | 676.9688 | 299.9648 | 3.094 | 14.3426 | 786.4949 | 48 | 0 | 6.9726e-05 | 1.1845 | 1.4526 | 1 | 3.0856 | regen channel loc_0.000000
247.99 | 30.9 | 3.0714 | 5970.8271 | 0 | 5970.8271 | 712.2272 | 712.2272 | 670.4671 | 297 | 3.1026 | 13.8455 | 789.0048 | 48 | 0 | 7.2e-05 | 1.2 | 1.5 | 1 | 3.241 | regen channel loc_0.000000